## Здания с плоской кровлей
- поля для ввода
Введите данные:
| А - ширина здания |  | м
| B - длина здания |  | м
| H - высота здания |  | м
| X - шаг сетки |  | м
I класс - X не более 5 м (надежность 0,98)
II и III класс - Х не более 10 м (надежность 0,95)
Молниеприемная сетка
NC1008 | Пруток 8 мм, горячеоцинкованный | 0 | м
NG3103 | Универсальный соединитель | 0 | шт
NG3108 | Параллельный зажим | 0 | шт
ND2101 | Круглый пластиковый держатель с бетоном | 0 | шт
Токоотводы (опуски по фасаду)
NC2254 | Полоса 25х4, горячеоцинкованная | 0 | м
ND2307 | Фасадный держатель,100 мм | 0 | шт
NG3101 | Крестовой соединитель с раздел. пластиной, 57х80 мм | 0 | шт
ы
Контур заземления
NC2444 | Полоса 40х4, горячеоцинкованная | 0 | м
NE5503 | Вертикальный заземлитель из уголка 50х50х5 мм, 3 м | 0 | шт
NG3101 | Крестовой соединитель с раздел. пластиной, 57х80 мм | 0 | шт

## Здания со скатной кровлей
- поля для ввода
Введите данные:
| А - ширина здания |  | м
| B - длина здания |  | м
| H - высота здания |  | м
| α° - угол ската |  | °
| X - шаг сетки |  | м
I класс - X не более 5 м (надежность 0,98)
II и III класс - Х не более 10 м (надежность 0,95)
Молниеприемная сетка
NC1008 | Пруток 8 мм, горячеоцинкованный | 0 | м
NG3103 | Универсальный соединитель | 0 | шт
NG3108 | Параллельный зажим | 0 | шт
ND2204 | Коньковый регулируемый зажим с пластик. держ. | 0 | шт
ND2214 | Пластик. держатель под черепицу 330 мм | 0 | шт
Токоотводы (опуски по фасаду)
NC2254 | Полоса 25х4, горячеоцинкованная | 0 | м
ND2307 | Фасадный держатель,100 мм | 0 | шт
NG3101 | Крестовой соединитель с раздел. пластиной, 57х80 мм | 0 | шт
Контур заземления
NC2444 | Полоса 40х4, горячеоцинкованная | 0 | м
NE5503 | Вертикальный заземлитель из уголка 50х50х5 мм, 3 м | 0 | шт
NG3101 | Крестовой соединитель с раздел. пластиной, 57х80 мм | 0 | шт

## Выбор молниеприемника
- поля для ввода
Введите данные:
| А - расстояние до объекта |  | м
| H - высота объекта |  | м
| Надежность защиты (выбрать из списка) | 0.9
Комплект молниеприемника
отсутствует | 0 | 0 | шт
0 | 0 | 0 | шт
0 | 0 | 0 | шт
0 | 0 | 0 | шт
NL1000 | Молниеприемный стержень, 1 м
NL2000 | Молниеприемный стержень, 2 м
NL3000 | Молниеприемный стержень, 3 м
NL4000 | Молниеприемный стержень, 4 м
NL7000 | Молниеприемная мачта, 7м
NL0345 | Бетонное основание, 20 кг
NL0500 | Бетонное основание, 40 кг
NL0700 | Тренога для молниеприемной мачты
NG6606 | Соединитель проводника для молниеприемника
отсутствует
отсутствует | 0
отсутствует | 0
отсутствует | 0